## 11x4.7
r/R | c/R | pitch | pitch (radian) | chord length (m) | R | Section (m) | Chord Length (inch) | Section (inch) |  | Section (modified for Jblade)= Section - Hub Radius | Hub Radius (m) | Hub Radius (inch)
0.15 | 0.112 | 19.64 | 0.34278 | 0.015646 | 0.1397 | 0.020955 | 0.616 | 0.825 | 39.3701 | 0.585 | 0.006 | 0.24
0.2 | 0.137 | 21.81 | 0.38066 | 0.019139 | 0.1397 | 0.02794 | 0.7535 | 1.1 | 39.3701 | 0.86 |  | 0.24
0.25 | 0.16 | 22.45 | 0.39183 | 0.022352 | 0.1397 | 0.034925 | 0.88 | 1.375 | 39.3701 | 1.135 |  | 0.24
0.3 | 0.181 | 21.88 | 0.38188 | 0.025286 | 0.1397 | 0.04191 | 0.9955 | 1.65 | 39.3701 | 1.41 |  | 0.24
0.35 | 0.198 | 20.73 | 0.36181 | 0.027661 | 0.1397 | 0.048895 | 1.089 | 1.925 | 39.3701 | 1.685 |  | 0.24
0.4 | 0.211 | 19.14 | 0.33406 | 0.029477 | 0.1397 | 0.05588 | 1.1605 | 2.2 | 39.3701 | 1.96 |  | 0.24
0.45 | 0.221 | 17.3 | 0.30194 | 0.030874 | 0.1397 | 0.062865 | 1.2155 | 2.475 | 39.3701 | 2.235 |  | 0.24
0.5 | 0.227 | 15.58 | 0.27192 | 0.031712 | 0.1397 | 0.06985 | 1.2485 | 2.75 | 39.3701 | 2.51 |  | 0.24
0.55 | 0.23 | 14.06 | 0.24539 | 0.032131 | 0.1397 | 0.076835 | 1.265 | 3.025 | 39.3701 | 2.785 |  | 0.24
0.6 | 0.228 | 12.71 | 0.22183 | 0.031852 | 0.1397 | 0.08382 | 1.254 | 3.3 | 39.3701 | 3.06 |  | 0.24
0.65 | 0.222 | 11.53 | 0.20124 | 0.031013 | 0.1397 | 0.090805 | 1.221 | 3.575 | 39.3701 | 3.335 |  | 0.24
0.7 | 0.213 | 10.47 | 0.18274 | 0.029756 | 0.1397 | 0.09779 | 1.1715 | 3.85 | 39.3701 | 3.61 |  | 0.24
0.75 | 0.199 | 9.53 | 0.16633 | 0.0278 | 0.1397 | 0.10477 | 1.0945 | 4.125 | 39.3701 | 3.885 |  | 0.24
0.8 | 0.181 | 8.63 | 0.15062 | 0.025286 | 0.1397 | 0.11176 | 0.9955 | 4.4 | 39.3701 | 4.16 |  | 0.24
0.85 | 0.158 | 7.71 | 0.13456 | 0.022073 | 0.1397 | 0.11874 | 0.869 | 4.675 | 39.3701 | 4.435 |  | 0.24
0.9 | 0.132 | 6.61 | 0.11537 | 0.01844 | 0.1397 | 0.12573 | 0.726 | 4.95 | 39.3701 | 4.71 |  | 0.24
0.95 | 0.084 | 5.28 | 0.092153 | 0.011735 | 0.1397 | 0.13271 | 0.462 | 5.225 | 39.3701 | 4.985 |  | 0.24
1 | 0.035 | 3.93 | 0.068591 | 0.0048895 | 0.1397 | 0.1397 | 0.1925 | 5.5 | 39.3701 | 5.26 |  | 0.24
|  |  | Average Chord Length | 0.024285

## 11x3.8
r/R | c/R | pitch | pitch (radian) | chord length (m) | R (m) | Section (m) | Chord Length (inch) | Section (inch) |  | Section (modified for Jblade)= Section - Hub Radius | Hub Radius (m) | Hub Radius (inch)
0.15 | 0.112 | 33.43 | 0.58346 | 0.015646 | 0.1397 | 0.020955 | 0.616 | 0.825 | 39.3701 | 0.585 | 0.006 | 0.24
0.2 | 0.135 | 31.77 | 0.55449 | 0.01886 | 0.1397 | 0.02794 | 0.7425 | 1.1 | 39.3701 | 0.86 |  | 0.24
0.25 | 0.157 | 26.41 | 0.46094 | 0.021933 | 0.1397 | 0.034925 | 0.8635 | 1.375 | 39.3701 | 1.135 |  | 0.24
0.3 | 0.177 | 21.94 | 0.38293 | 0.024727 | 0.1397 | 0.04191 | 0.9735 | 1.65 | 39.3701 | 1.41 |  | 0.24
0.35 | 0.194 | 18.66 | 0.32568 | 0.027102 | 0.1397 | 0.048895 | 1.067 | 1.925 | 39.3701 | 1.685 |  | 0.24
0.4 | 0.208 | 16.16 | 0.28205 | 0.029058 | 0.1397 | 0.05588 | 1.144 | 2.2 | 39.3701 | 1.96 |  | 0.24
0.45 | 0.218 | 14.19 | 0.24766 | 0.030455 | 0.1397 | 0.062865 | 1.199 | 2.475 | 39.3701 | 2.235 |  | 0.24
0.5 | 0.225 | 12.62 | 0.22026 | 0.031433 | 0.1397 | 0.06985 | 1.2375 | 2.75 | 39.3701 | 2.51 |  | 0.24
0.55 | 0.228 | 11.31 | 0.1974 | 0.031852 | 0.1397 | 0.076835 | 1.254 | 3.025 | 39.3701 | 2.785 |  | 0.24
0.6 | 0.227 | 10.19 | 0.17785 | 0.031712 | 0.1397 | 0.08382 | 1.2485 | 3.3 | 39.3701 | 3.06 |  | 0.24
0.65 | 0.222 | 9.23 | 0.16109 | 0.031013 | 0.1397 | 0.090805 | 1.221 | 3.575 | 39.3701 | 3.335 |  | 0.24
0.7 | 0.214 | 8.3 | 0.14486 | 0.029896 | 0.1397 | 0.09779 | 1.177 | 3.85 | 39.3701 | 3.61 |  | 0.24
0.75 | 0.202 | 7.43 | 0.12968 | 0.028219 | 0.1397 | 0.10477 | 1.111 | 4.125 | 39.3701 | 3.885 |  | 0.24
0.8 | 0.185 | 6.65 | 0.11606 | 0.025844 | 0.1397 | 0.11176 | 1.0175 | 4.4 | 39.3701 | 4.16 |  | 0.24
0.85 | 0.165 | 6.11 | 0.10664 | 0.02305 | 0.1397 | 0.11874 | 0.9075 | 4.675 | 39.3701 | 4.435 |  | 0.24
0.9 | 0.14 | 5.65 | 0.098611 | 0.019558 | 0.1397 | 0.12573 | 0.77 | 4.95 | 39.3701 | 4.71 |  | 0.24
0.95 | 0.1 | 5.47 | 0.09547 | 0.01397 | 0.1397 | 0.13271 | 0.55 | 5.225 | 39.3701 | 4.985 |  | 0.24
1 | 0.06 | 5.31 | 0.092677 | 0.008382 | 0.1397 | 0.1397 | 0.33 | 5.5 | 39.3701 | 5.26 |  | 0.24
|  |  | Average Chord Length | 0.024595

## Re Range Static 11x4.7
N = 1000 RPM | N = 2000 RPM | N = 3000 RPM | N = 4000 RPM | N = 5000 RPM
2335.6802 | 4671.3604 | 7007.0406 | 9342.7208 | 11678.4009
3809.3832 | 7618.7663 | 11428.1495 | 15237.5327 | 19046.9158
5561.1433 | 11122.2866 | 16683.4299 | 22244.5732 | 27805.7165
7549.252 | 15098.5041 | 22647.7561 | 30197.0082 | 37746.2602
9634.6808 | 19269.3616 | 28904.0423 | 38538.7231 | 48173.4039
11734.0124 | 23468.0248 | 35202.0371 | 46936.0495 | 58670.0619
13826.3925 | 27652.7851 | 41479.1776 | 55305.5702 | 69131.9627
15779.7441 | 31559.4883 | 47339.2324 | 63118.9765 | 78898.7207
17587.1157 | 35174.2314 | 52761.3471 | 70348.4628 | 87935.5786
19019.1101 | 38038.2202 | 57057.3303 | 76076.4405 | 95095.5506
20061.8245 | 40123.649 | 60185.4735 | 80247.2979 | 100309.1224
20729.1617 | 41458.3234 | 62187.485 | 82916.6467 | 103645.8084
20750.016 | 41500.0319 | 62250.0479 | 83000.0639 | 103750.0798
20131.3388 | 40262.6775 | 60394.0163 | 80525.3551 | 100656.6939
18671.5387 | 37343.0773 | 56014.616 | 74686.1546 | 93357.6933
16516.5956 | 33033.1912 | 49549.7869 | 66066.3825 | 82582.9781
11094.4809 | 22188.9618 | 33283.4427 | 44377.9236 | 55472.4045
4866.0004 | 9732.0008 | 14598.0012 | 19464.0016 | 24330.002
Average | Average | Average | Average | Average
13314.3039 | 26628.6079 | 39942.9118 | 53257.2157 | 66571.5197

## Re 10k
|  |  |  | Re = 10k | alpha | Cl | Cd | alpha (rads)
-15 | -0.6258 | 0.19621 | -0.2618 | NACA 0008
-14 | -0.5401 | 0.17004 | -0.24435
-13 | -0.5029 | 0.1548 | -0.22689
-12 | -0.4656 | 0.1404 | -0.20944
-11 | -0.4288 | 0.12667 | -0.19199
-10 | -0.3931 | 0.11317 | -0.17453
-9 | -0.4519 | 0.11105 | -0.15708
-8 | -0.535 | 0.11154 | -0.13963
-7 | -0.4593 | 0.08798 | -0.12217
-5 | -0.2816 | 0.04678 | -0.087266
-4 | -0.25 | 0.04003 | -0.069813
-3 | -0.1989 | 0.03654 | -0.05236
-2 | -0.1365 | 0.03476 | -0.034907
-1 | -0.0691 | 0.03391 | -0.017453
0 | 0 | 0.03365 | 0
1 | 0.0691 | 0.03391 | 0.017453
2 | 0.1366 | 0.03476 | 0.034907
3 | 0.1992 | 0.03653 | 0.05236
4 | 0.2507 | 0.04001 | 0.069813
5 | 0.2828 | 0.04674 | 0.087266
6 | 0.2965 | 0.05784 | 0.10472
8 | 0.5369 | 0.11148 | 0.13963
9 | 0.4555 | 0.11122 | 0.15708
10 | 0.397 | 0.11336 | 0.17453
11 | 0.4331 | 0.127 | 0.19199
12 | 0.4703 | 0.14092 | 0.20944
13 | 0.5079 | 0.15558 | 0.22689
14 | 0.5453 | 0.17115 | 0.24435
15 | 0.6306 | 0.19723 | 0.2618
16 | 0.6976 | 0.22563 | 0.27925
17 | 0.7302 | 0.24467 | 0.29671
18 | 0.8049 | 0.30716 | 0.31416
19 | 0.7881 | 0.28226 | 0.33161
20 | 0.856 | 0.34956 | 0.34907
21 | 0.8253 | 0.3212 | 0.36652
22 | 0.9172 | 0.42788 | 0.38397
23 | 0.8729 | 0.38775 | 0.40143
24 | 0.7763 | 0.35534 | 0.41888
25 | 0.7412 | 0.349 | 0.43633
26 | 0.7856 | 0.38672 | 0.45379
27 | 0.8202 | 0.43075 | 0.47124
28 | 0.7246 | 0.36514 | 0.48869
29 | 0.7212 | 0.36635 | 0.50615
30 | 0.7409 | 0.39321 | 0.5236
Eppeler E63
-15 | -0.4941 | 0.19895 | -0.2618
-14 | -0.4421 | 0.17733 | -0.24435
-13 | -0.3136 | 0.14231 | -0.22689
-12 | -0.2809 | 0.13217 | -0.20944
-11 | -0.2485 | 0.12223 | -0.19199
-10 | -0.2165 | 0.11245 | -0.17453
-9 | -0.1851 | 0.10272 | -0.15708
-8 | -0.1542 | 0.09336 | -0.13963
-7 | -0.1241 | 0.08447 | -0.12217
-6 | -0.095 | 0.07618 | -0.10472
-5 | -0.1313 | 0.07422 | -0.087266
-4 | -0.2116 | 0.07613 | -0.069813
-3 | -0.276 | 0.07506 | -0.05236
-2 | -0.2695 | 0.06961 | -0.034907
-1 | -0.0487 | 0.05738 | -0.017453
1 | 0.4305 | 0.04029 | 0.017453
2 | 0.5245 | 0.04305 | 0.034907
3 | 0.6075 | 0.04674 | 0.05236
4 | 0.6798 | 0.0517 | 0.069813
5 | 0.7401 | 0.05844 | 0.087266
6 | 0.7858 | 0.06776 | 0.10472
7 | 0.8166 | 0.08035 | 0.12217
8 | 0.8361 | 0.09613 | 0.13963
9 | 0.8521 | 0.11397 | 0.15708
10 | 0.8705 | 0.13254 | 0.17453
11 | 0.893 | 0.15141 | 0.19199
12 | 0.9189 | 0.17072 | 0.20944
13 | 0.9472 | 0.19034 | 0.22689
14 | 0.9767 | 0.211 | 0.24435
15 | 1.0258 | 0.23371 | 0.2618
16 | 1.0658 | 0.26021 | 0.27925
17 | 1.0926 | 0.28566 | 0.29671
18 | 1.12 | 0.3194 | 0.31416
19 | 1.0871 | 0.33121 | 0.33161
20 | 1.0269 | 0.33156 | 0.34907
21 | 1.0028 | 0.33622 | 0.36652
22 | 0.9812 | 0.33798 | 0.38397
23 | 0.9601 | 0.33751 | 0.40143
24 | 0.9586 | 0.34808 | 0.41888
25 | 0.9724 | 0.3684 | 0.43633
26 | 0.9403 | 0.3548 | 0.45379
27 | 0.9725 | 0.3935 | 0.47124
28 | 0.9321 | 0.36742 | 0.48869
29 | 0.9385 | 0.38225 | 0.50615
30 | 0.9283 | 0.38426 | 0.5236

## Re 30k
alpha | Cl | Cd | alpha (rads) | NACA 0008
-15 | -0.7698 | 0.24658 | -0.2618
-14 | -0.6879 | 0.19492 | -0.24435
-13 | -0.6858 | 0.1839 | -0.22689
-12 | -0.6853 | 0.18792 | -0.20944
-11 | -0.622 | 0.14582 | -0.19199
-10 | -0.6126 | 0.13212 | -0.17453
-9 | -0.5668 | 0.11582 | -0.15708
-8 | -0.6255 | 0.11384 | -0.13963
-7 | -0.6582 | 0.06951 | -0.12217
-6 | -0.6249 | 0.04944 | -0.10472
-5 | -0.5374 | 0.03413 | -0.087266
-4 | -0.3835 | 0.02932 | -0.069813
-3 | -0.1913 | 0.02304 | -0.05236
-2 | -0.1312 | 0.02081 | -0.034907
-1 | -0.0652 | 0.01987 | -0.017453
0 | 0 | 0.01959 | 0
1 | 0.0652 | 0.01986 | 0.017453
2 | 0.1314 | 0.0208 | 0.034907
3 | 0.1918 | 0.02302 | 0.05236
4 | 0.4607 | 0.02694 | 0.069813
5 | 0.5374 | 0.03413 | 0.087266
6 | 0.625 | 0.04945 | 0.10472
7 | 0.6587 | 0.06955 | 0.12217
8 | 0.6433 | 0.09747 | 0.13963
9 | 0.5697 | 0.11593 | 0.15708
10 | 0.656 | 0.15398 | 0.17453
11 | 0.6264 | 0.14629 | 0.19199
12 | 0.688 | 0.18761 | 0.20944
13 | 0.6926 | 0.18541 | 0.22689
14 | 0.6912 | 0.19544 | 0.24435
15 | 0.7726 | 0.24696 | 0.2618
16 | 0.7426 | 0.23018 | 0.27925
17 | 0.7584 | 0.23906 | 0.29671
18 | 0.8233 | 0.29929 | 0.31416
19 | 0.8103 | 0.28561 | 0.33161
20 | 0.8178 | 0.29093 | 0.34907
21 | 0.833 | 0.30868 | 0.36652
22 | 0.8949 | 0.38634 | 0.38397
23 | 0.8731 | 0.37739 | 0.40143
24 | 0.7812 | 0.35015 | 0.41888
25 | 0.7354 | 0.3345 | 0.43633
26 | 0.7573 | 0.36325 | 0.45379
27 | 0.7158 | 0.34086 | 0.47124
28 | 0.7103 | 0.34261 | 0.48869
29 | 0.709 | 0.34778 | 0.50615
30 | 0.7203 | 0.36968 | 0.5236
alpha | Cl | Cd | alpha (rads) | Eppeler E63
-15 | -0.4842 | 0.19533 | -0.2618
-14 | -0.4645 | 0.18736 | -0.24435
-13 | -0.4693 | 0.19417 | -0.22689
-12 | -0.4239 | 0.16452 | -0.20944
-11 | -0.4026 | 0.15376 | -0.19199
-10 | -0.4202 | 0.16065 | -0.17453
-9 | -0.3688 | 0.13236 | -0.15708
-8 | -0.3869 | 0.1339 | -0.13963
-7 | -0.3509 | 0.11368 | -0.12217
-5 | -0.3557 | 0.10265 | -0.087266
-4 | -0.3326 | 0.08522 | -0.069813
-2 | -0.1205 | 0.04706 | -0.034907
-1 | -0.2282 | 0.04668 | -0.017453
0 | 0.394 | 0.03134 | 0
1 | 0.5136 | 0.02806 | 0.017453
2 | 0.601 | 0.03107 | 0.034907
3 | 0.6771 | 0.03527 | 0.05236
4 | 0.7392 | 0.04136 | 0.069813
5 | 0.7846 | 0.05036 | 0.087266
6 | 1.0318 | 0.05583 | 0.10472
7 | 1.3167 | 0.05011 | 0.12217
11 | 1.1736 | 0.14397 | 0.19199
12 | 1.1218 | 0.19205 | 0.20944
13 | 1.1376 | 0.20628 | 0.22689
17 | 1.1419 | 0.29256 | 0.29671
18 | 1.194 | 0.33724 | 0.31416
19 | 1.0199 | 0.30158 | 0.33161
20 | 1.0039 | 0.30835 | 0.34907
21 | 0.9797 | 0.31213 | 0.36652
22 | 1.0019 | 0.33918 | 0.38397
23 | 0.957 | 0.32226 | 0.40143
24 | 0.9539 | 0.32967 | 0.41888
25 | 0.9601 | 0.348 | 0.43633
26 | 0.9427 | 0.344 | 0.45379

## Re 40k
|  |  |  | Re 40k | alpha | Cl | Cd | alpha (rads)
-15 | -0.7503 | 0.23529 | -0.2618 | NACA 0008
-14 | -0.6885 | 0.18997 | -0.24435
-13 | -0.6781 | 0.18044 | -0.22689
-12 | -0.6742 | 0.16404 | -0.20944
-11 | -0.6529 | 0.14896 | -0.19199
-10 | -0.6337 | 0.12925 | -0.17453
-9 | -0.6644 | 0.12156 | -0.15708
-8 | -0.6469 | 0.09249 | -0.13963
-7 | -0.6828 | 0.05532 | -0.12217
-6 | -0.6287 | 0.04253 | -0.10472
-5 | -0.5366 | 0.03057 | -0.087266
-4 | -0.4543 | 0.02008 | -0.069813
-3 | -0.1886 | 0.02083 | -0.05236
-2 | -0.1293 | 0.01833 | -0.034907
-1 | -0.0636 | 0.01734 | -0.017453
0 | 0 | 0.01705 | 0
1 | 0.0636 | 0.01733 | 0.017453
2 | 0.1295 | 0.01832 | 0.034907
3 | 0.1891 | 0.0208 | 0.05236
4 | 0.4543 | 0.02008 | 0.069813
5 | 0.5366 | 0.03057 | 0.087266
6 | 0.6288 | 0.04253 | 0.10472
7 | 0.6831 | 0.05532 | 0.12217
8 | 0.6808 | 0.0782 | 0.13963
9 | 0.6472 | 0.10564 | 0.15708
10 | 0.6372 | 0.12953 | 0.17453
11 | 0.6542 | 0.14868 | 0.19199
12 | 0.6807 | 0.16518 | 0.20944
13 | 0.6805 | 0.1804 | 0.22689
14 | 0.6927 | 0.19085 | 0.24435
15 | 0.7531 | 0.23573 | 0.2618
16 | 0.7385 | 0.22459 | 0.27925
17 | 0.7573 | 0.23572 | 0.29671
18 | 0.788 | 0.25643 | 0.31416
19 | 0.8302 | 0.30599 | 0.33161
20 | 0.8217 | 0.29297 | 0.34907
21 | 0.8364 | 0.30696 | 0.36652
22 | 0.8731 | 0.35368 | 0.38397
23 | 0.8418 | 0.34508 | 0.40143
24 | 0.766 | 0.33444 | 0.41888
25 | 0.7408 | 0.33419 | 0.43633
26 | 0.7465 | 0.35534 | 0.45379
27 | 0.7172 | 0.33983 | 0.47124
28 | 0.7134 | 0.3429 | 0.48869
29 | 0.7108 | 0.34705 | 0.50615
30 | 0.7092 | 0.35163 | 0.5236
Eppeler E63
-14 | -0.4593 | 0.18323 | -0.24435
-13 | -0.4509 | 0.18338 | -0.22689
-12 | -0.455 | 0.18661 | -0.20944
-11 | -0.398 | 0.15043 | -0.19199
-10 | -0.3804 | 0.14088 | -0.17453
-9 | -0.3912 | 0.14326 | -0.15708
-7 | -0.3511 | 0.11312 | -0.12217
-6 | -0.3545 | 0.11981 | -0.10472
-5 | -0.3401 | 0.09484 | -0.087266
-4 | -0.3125 | 0.08429 | -0.069813
-3 | -0.2675 | 0.07282 | -0.05236
-2 | -0.2051 | 0.06221 | -0.034907
-1 | -0.2226 | 0.05138 | -0.017453
0 | 0.4042 | 0.02949 | 0
1 | 0.5307 | 0.0259 | 0.017453
2 | 0.616 | 0.02901 | 0.034907
3 | 0.6894 | 0.03342 | 0.05236
4 | 0.7477 | 0.03993 | 0.069813
5 | 0.9456 | 0.04493 | 0.087266
6 | 1.26 | 0.02856 | 0.10472
8 | 1.3816 | 0.07298 | 0.13963
9 | 1.3284 | 0.09146 | 0.15708
11 | 1.186 | 0.14001 | 0.19199
12 | 1.1375 | 0.18017 | 0.20944
13 | 1.1476 | 0.20212 | 0.22689
14 | 1.1682 | 0.23011 | 0.24435
16 | 1.1552 | 0.26902 | 0.27925
17 | 1.1785 | 0.30314 | 0.29671
18 | 1.0592 | 0.29506 | 0.31416
19 | 1.0336 | 0.30552 | 0.33161
20 | 0.9924 | 0.3013 | 0.34907
21 | 1.0023 | 0.32263 | 0.36652
22 | 0.9667 | 0.31456 | 0.38397
23 | 0.9595 | 0.32112 | 0.40143

## Re 50k
|  |  |  | Re 50k | alpha | Cl | Cd | alpha (rads)
-15 | -0.709 | 0.20164 | -0.2618 | NACA 0008
-14 | -0.6868 | 0.18879 | -0.24435
-13 | -0.7043 | 0.19183 | -0.22689
-12 | -0.6639 | 0.15847 | -0.20944
-11 | -0.6435 | 0.14267 | -0.19199
-10 | -0.6688 | 0.12914 | -0.17453
-9 | -0.6351 | 0.10778 | -0.15708
-8 | -0.686 | 0.075 | -0.13963
-7 | -0.6833 | 0.05141 | -0.12217
-6 | -0.6237 | 0.04095 | -0.10472
-5 | -0.5358 | 0.02901 | -0.087266
-4 | -0.4364 | 0.01944 | -0.069813
-3 | -0.217 | 0.0194 | -0.05236
-2 | -0.1279 | 0.01667 | -0.034907
-1 | -0.0621 | 0.01562 | -0.017453
0 | 0 | 0.01533 | 0
1 | 0.0622 | 0.01562 | 0.017453
2 | 0.1281 | 0.01666 | 0.034907
3 | 0.217 | 0.01938 | 0.05236
4 | 0.4364 | 0.01943 | 0.069813
5 | 0.5358 | 0.029 | 0.087266
6 | 0.6238 | 0.04095 | 0.10472
7 | 0.6835 | 0.05141 | 0.12217
8 | 0.6367 | 0.09307 | 0.13963
9 | 0.6375 | 0.10801 | 0.15708
10 | 0.6737 | 0.12981 | 0.17453
11 | 0.6464 | 0.14287 | 0.19199
12 | 0.6688 | 0.1591 | 0.20944
13 | 0.7072 | 0.19205 | 0.22689
14 | 0.6904 | 0.18944 | 0.24435
15 | 0.7129 | 0.20272 | 0.2618
16 | 0.7647 | 0.25284 | 0.27925
17 | 0.7688 | 0.24769 | 0.29671
18 | 0.7823 | 0.25171 | 0.31416
19 | 0.8366 | 0.29863 | 0.33161
20 | 0.8237 | 0.2906 | 0.34907
21 | 0.8369 | 0.30437 | 0.36652
22 | 0.8452 | 0.32413 | 0.38397
23 | 0.8697 | 0.36371 | 0.40143
24 | 0.7806 | 0.34341 | 0.41888
25 | 0.7437 | 0.33435 | 0.43633
26 | 0.7301 | 0.33631 | 0.45379
27 | 0.7218 | 0.33933 | 0.47124
28 | 0.7292 | 0.36206 | 0.48869
29 | 0.7108 | 0.34764 | 0.50615
30 | 0.7113 | 0.35227 | 0.5236
Eppeler E63
-11 | -0.3952 | 0.14911 | -0.19199
-10 | -0.3902 | 0.1469 | -0.17453
-9 | -0.4041 | 0.1492 | -0.15708
-8 | -0.3532 | 0.1196 | -0.13963
-7 | -0.3482 | 0.11137 | -0.12217
-6 | -0.3527 | 0.11427 | -0.10472
-5 | -0.3395 | 0.09376 | -0.087266
-4 | -0.2585 | 0.0882 | -0.069813
-3 | -0.1923 | 0.07279 | -0.05236
-2 | -0.142 | 0.05795 | -0.034907
0 | 0.4173 | 0.02724 | 0
1 | 0.5424 | 0.02445 | 0.017453
2 | 0.6258 | 0.02767 | 0.034907
3 | 0.6968 | 0.03228 | 0.05236
4 | 0.8266 | 0.03765 | 0.069813
5 | 1.0499 | 0.03573 | 0.087266
6 | 1.2558 | 0.02641 | 0.10472
7 | 1.3329 | 0.04419 | 0.12217
11 | 1.196 | 0.13779 | 0.19199
12 | 1.1506 | 0.17842 | 0.20944
14 | 1.1547 | 0.22067 | 0.24435
18 | 1.1482 | 0.3191 | 0.31416
19 | 1.0184 | 0.29727 | 0.33161
20 | 0.9929 | 0.30064 | 0.34907
21 | 1.0186 | 0.32972 | 0.36652

## Re 60k
|  |  |  | Re 50k | alpha | Cl | Cd | alpha (rads)
-15 | -0.7251 | 0.21603 | -0.2618 | NACA 0008
-14 | -0.721 | 0.19817 | -0.24435
-13 | -0.6679 | 0.17074 | -0.22689
-12 | -0.6561 | 0.15721 | -0.20944
-11 | -0.6776 | 0.15446 | -0.19199
-10 | -0.6443 | 0.12284 | -0.17453
-9 | -0.6409 | 0.10543 | -0.15708
-8 | -0.696 | 0.07142 | -0.13963
-7 | -0.6907 | 0.04673 | -0.12217
-6 | -0.6269 | 0.03713 | -0.10472
-5 | -0.5359 | 0.02658 | -0.087266
-3 | -0.3494 | 0.01622 | -0.05236
-2 | -0.1266 | 0.01546 | -0.034907
-1 | -0.0609 | 0.01436 | -0.017453
0 | 0 | 0.01406 | 0
1 | 0.061 | 0.01436 | 0.017453
2 | 0.1268 | 0.01545 | 0.034907
3 | 0.3494 | 0.01622 | 0.05236
5 | 0.5359 | 0.02658 | 0.087266
6 | 0.6269 | 0.03713 | 0.10472
7 | 0.6908 | 0.04674 | 0.12217
8 | 0.6963 | 0.07157 | 0.13963
9 | 0.6432 | 0.10567 | 0.15708
10 | 0.6478 | 0.12312 | 0.17453
11 | 0.6803 | 0.15469 | 0.19199
12 | 0.6594 | 0.15748 | 0.20944
13 | 0.6719 | 0.17132 | 0.22689
14 | 0.7273 | 0.20186 | 0.24435
15 | 0.7279 | 0.21621 | 0.2618
16 | 0.7373 | 0.21733 | 0.27925
18 | 0.7913 | 0.2596 | 0.31416
19 | 0.8036 | 0.26704 | 0.33161
20 | 0.8475 | 0.31233 | 0.34907
21 | 0.8639 | 0.33529 | 0.36652
22 | 0.8504 | 0.33295 | 0.38397
23 | 0.8484 | 0.33988 | 0.40143
24 | 0.7818 | 0.3367 | 0.41888
25 | 0.7489 | 0.33472 | 0.43633
26 | 0.7538 | 0.35976 | 0.45379
27 | 0.7209 | 0.34009 | 0.47124
28 | 0.719 | 0.34394 | 0.48869
29 | 0.7159 | 0.348 | 0.50615
30 | 0.7129 | 0.35285 | 0.5236
Eppeler E63
-12 | -0.4298 | 0.17149 | -0.20944
-11 | -0.4267 | 0.16964 | -0.19199
-10 | -0.3782 | 0.13761 | -0.17453
-9 | -0.3608 | 0.12736 | -0.15708
-8 | -0.3547 | 0.12098 | -0.13963
-7 | -0.3733 | 0.12296 | -0.12217
-6 | -0.3573 | 0.10344 | -0.10472
-5 | -0.3397 | 0.0928 | -0.087266
-4 | -0.2625 | 0.08434 | -0.069813
-3 | -0.2251 | 0.06951 | -0.05236
-2 | -0.0859 | 0.05528 | -0.034907
0 | 0.4245 | 0.02597 | 0
2 | 0.6328 | 0.02673 | 0.034907
3 | 0.7017 | 0.03153 | 0.05236
4 | 0.9154 | 0.03318 | 0.069813
5 | 1.1238 | 0.02754 | 0.087266
6 | 1.2527 | 0.02615 | 0.10472
9 | 1.36 | 0.08673 | 0.15708
12 | 1.1538 | 0.17649 | 0.20944
13 | 1.1749 | 0.19893 | 0.22689
16 | 1.1899 | 0.27703 | 0.27925
17 | 1.1513 | 0.28976 | 0.29671
18 | 1.0552 | 0.29056 | 0.31416
19 | 1.0574 | 0.31286 | 0.33161
20 | 0.9983 | 0.30325 | 0.34907

## Re 70k
|  |  |  | Re 50k | alpha | Cl | Cd | alpha (rads)
-15 | -0.7162 | 0.20055 | -0.2618 | NACA 0008
-14 | -0.6914 | 0.18755 | -0.24435
-13 | -0.6901 | 0.18729 | -0.22689
-12 | -0.6622 | 0.15415 | -0.20944
-11 | -0.6434 | 0.13784 | -0.19199
-10 | -0.6614 | 0.13005 | -0.17453
-9 | -0.6786 | 0.10441 | -0.15708
-8 | -0.7066 | 0.06927 | -0.13963
-7 | -0.694 | 0.04406 | -0.12217
-6 | -0.6203 | 0.03622 | -0.10472
-5 | -0.534 | 0.02518 | -0.087266
-4 | -0.4371 | 0.01924 | -0.069813
-3 | -0.3698 | 0.01421 | -0.05236
-2 | -0.1255 | 0.01454 | -0.034907
-1 | -0.0598 | 0.01339 | -0.017453
0 | 0 | 0.01307 | 0
1 | 0.0598 | 0.01338 | 0.017453
2 | 0.1257 | 0.01453 | 0.034907
3 | 0.3698 | 0.01421 | 0.05236
4 | 0.437 | 0.01924 | 0.069813
5 | 0.534 | 0.02517 | 0.087266
6 | 0.6203 | 0.03623 | 0.10472
7 | 0.6941 | 0.04407 | 0.12217
8 | 0.7065 | 0.06943 | 0.13963
9 | 0.6813 | 0.10468 | 0.15708
10 | 0.6636 | 0.13007 | 0.17453
11 | 0.6469 | 0.13816 | 0.19199
12 | 0.6664 | 0.15462 | 0.20944
13 | 0.6933 | 0.18763 | 0.22689
14 | 0.6949 | 0.18807 | 0.24435
15 | 0.7206 | 0.20177 | 0.2618
16 | 0.7585 | 0.23174 | 0.27925
17 | 0.7607 | 0.23282 | 0.29671
18 | 0.7837 | 0.24845 | 0.31416
19 | 0.8196 | 0.28476 | 0.33161
20 | 0.8229 | 0.28538 | 0.34907
21 | 0.8398 | 0.30235 | 0.36652
22 | 0.8494 | 0.32242 | 0.38397
23 | 0.8526 | 0.33901 | 0.40143
24 | 0.8661 | 0.37864 | 0.41888
25 | 0.7611 | 0.35004 | 0.43633
26 | 0.7347 | 0.33727 | 0.45379
27 | 0.7273 | 0.3405 | 0.47124
28 | 0.7206 | 0.34403 | 0.48869
29 | 0.7209 | 0.35798 | 0.50615
30 | 0.7136 | 0.35865 | 0.5236
Eppeler E63
-15 | -0.5022 | 0.21394 | -0.2618
-14 | -0.46 | 0.18128 | -0.24435
-13 | -0.435 | 0.16777 | -0.22689
-12 | -0.4132 | 0.15694 | -0.20944
-11 | -0.3939 | 0.14745 | -0.19199
-10 | -0.3875 | 0.14533 | -0.17453
-9 | -0.3925 | 0.1443 | -0.15708
-8 | -0.3524 | 0.11774 | -0.13963
-7 | -0.3457 | 0.10879 | -0.12217
-6 | -0.3553 | 0.1045 | -0.10472
-5 | -0.3077 | 0.09954 | -0.087266
-4 | -0.3029 | 0.08096 | -0.069813
-3 | -0.175 | 0.06808 | -0.05236
-2 | -0.0624 | 0.05336 | -0.034907
-1 | 0.0782 | 0.0422 | -0.017453
0 | 0.4183 | 0.02595 | 0
1 | 0.5573 | 0.02261 | 0.017453
2 | 0.6378 | 0.02604 | 0.034907
3 | 0.7699 | 0.02968 | 0.05236
4 | 0.9655 | 0.02905 | 0.069813
5 | 1.1874 | 0.02132 | 0.087266
6 | 1.2545 | 0.02816 | 0.10472
8 | 1.387 | 0.06411 | 0.13963
9 | 1.3489 | 0.08321 | 0.15708
10 | 1.2674 | 0.10152 | 0.17453
13 | 1.1614 | 0.1964 | 0.22689
17 | 1.1827 | 0.2997 | 0.29671
18 | 1.0658 | 0.29526 | 0.31416
19 | 1.0165 | 0.29466 | 0.33161

## Re 80k
|  |  |  | Re 50k | alpha | Cl | Cd | alpha (rads)
-15 | -0.7259 | 0.20857 | -0.2618 | NACA 0008
-14 | -0.7225 | 0.19966 | -0.24435
-13 | -0.6731 | 0.16955 | -0.22689
-12 | -0.67 | 0.16507 | -0.20944
-11 | -0.6678 | 0.13703 | -0.19199
-10 | -0.6445 | 0.11924 | -0.17453
-9 | -0.6479 | 0.1014 | -0.15708
-8 | -0.705 | 0.06794 | -0.13963
-7 | -0.6964 | 0.04115 | -0.12217
-6 | -0.6244 | 0.03 | -0.10472
-5 | -0.5324 | 0.02635 | -0.087266
-4 | -0.4373 | 0.01876 | -0.069813
-3 | -0.3678 | 0.01312 | -0.05236
-2 | -0.1905 | 0.01353 | -0.034907
-1 | -0.0587 | 0.0126 | -0.017453
0 | 0 | 0.01228 | 0
1 | 0.0588 | 0.0126 | 0.017453
2 | 0.1904 | 0.01353 | 0.034907
3 | 0.3677 | 0.01312 | 0.05236
4 | 0.4372 | 0.01876 | 0.069813
5 | 0.5324 | 0.02635 | 0.087266
6 | 0.6244 | 0.03 | 0.10472
7 | 0.6965 | 0.04116 | 0.12217
8 | 0.7056 | 0.06803 | 0.13963
9 | 0.6501 | 0.10164 | 0.15708
10 | 0.6476 | 0.11949 | 0.17453
11 | 0.6718 | 0.13745 | 0.19199
12 | 0.6732 | 0.16527 | 0.20944
13 | 0.6769 | 0.17003 | 0.22689
14 | 0.7258 | 0.20021 | 0.24435
15 | 0.7287 | 0.20906 | 0.2618
16 | 0.7372 | 0.21495 | 0.27925
17 | 0.762 | 0.23083 | 0.29671
18 | 0.7956 | 0.26278 | 0.31416
19 | 0.8046 | 0.26566 | 0.33161
20 | 0.8248 | 0.28309 | 0.34907
26 | 0.7392 | 0.33775 | 0.45379
Eppeler E63
-15 | -0.4801 | 0.1934 | -0.2618
-14 | -0.4655 | 0.19069 | -0.24435
-13 | -0.4553 | 0.18624 | -0.22689
-12 | -0.4215 | 0.16153 | -0.20944
-11 | -0.3943 | 0.14584 | -0.19199
-10 | -0.3757 | 0.13551 | -0.17453
-9 | -0.3608 | 0.12669 | -0.15708
-8 | -0.3648 | 0.125 | -0.13963
-7 | -0.372 | 0.12305 | -0.12217
-6 | -0.3568 | 0.10121 | -0.10472
-5 | -0.3427 | 0.09191 | -0.087266
-4 | -0.2453 | 0.08453 | -0.069813
-3 | -0.2198 | 0.06729 | -0.05236
-2 | -0.0669 | 0.05245 | -0.034907
0 | 0.4255 | 0.02477 | 0
1 | 0.5622 | 0.02199 | 0.017453
2 | 0.6415 | 0.02551 | 0.034907
3 | 0.8185 | 0.02737 | 0.05236
4 | 1.0004 | 0.02565 | 0.069813
5 | 1.2094 | 0.01866 | 0.087266
6 | 1.2611 | 0.02817 | 0.10472
8 | 1.3981 | 0.06187 | 0.13963
9 | 1.3529 | 0.08181 | 0.15708
10 | 1.2677 | 0.10041 | 0.17453
11 | 1.2011 | 0.12833 | 0.19199
12 | 1.1719 | 0.17309 | 0.20944
16 | 1.1853 | 0.27271 | 0.27925
17 | 1.1564 | 0.28995 | 0.29671
18 | 1.0548 | 0.2898 | 0.31416
19 | 1.0474 | 0.30786 | 0.33161

## Re 1lakh
alpha | Cl | Cd | alpha (rads) | E63
-8 | -0.3041 | 0.10888 | -0.13963 |  | Clmax | 1.4681
-7.75 | -0.3095 | 0.10768 | -0.13526 |  | Clmin | -0.3177
-7.5 | -0.3173 | 0.10679 | -0.1309 |  | Cdmax | 0.10888
-7.25 | -0.2925 | 0.09619 | -0.12654 |  | Cdmin | 0.01593
-7 | -0.2924 | 0.0936 | -0.12217
-6.75 | -0.2942 | 0.09127 | -0.11781
-6.5 | -0.2975 | 0.08914 | -0.11345
-6.25 | -0.3025 | 0.0872 | -0.10908
-6 | -0.3092 | 0.08546 | -0.10472
-5.75 | -0.3152 | 0.08373 | -0.10036
-5.5 | -0.3177 | 0.08192 | -0.095993
-5.25 | -0.3175 | 0.08047 | -0.09163
-5 | -0.3089 | 0.07932 | -0.087266
-4.75 | -0.2892 | 0.07739 | -0.082903
-4.5 | -0.2779 | 0.08293 | -0.07854
-4.25 | -0.2933 | 0.07796 | -0.074176
-4 | -0.2914 | 0.07475 | -0.069813
-3.75 | -0.2757 | 0.07161 | -0.06545
-3.5 | -0.1831 | 0.06698 | -0.061087
-3.25 | -0.1914 | 0.06294 | -0.056723
-3 | -0.1798 | 0.06006 | -0.05236
-2.75 | -0.1098 | 0.05497 | -0.047997
-2.5 | -0.0951 | 0.05223 | -0.043633
-2.25 | -0.041 | 0.04805 | -0.03927
-2 | 0.0068 | 0.04455 | -0.034907
-1.75 | 0.0643 | 0.04122 | -0.030543
-1.5 | 0.0975 | 0.03869 | -0.02618
-1.25 | 0.1419 | 0.0363 | -0.021817
-0.75 | 0.3138 | 0.02676 | -0.01309
-0.5 | 0.3609 | 0.02483 | -0.0087266
-0.25 | 0.4006 | 0.0235 | -0.0043633
0 | 0.4355 | 0.02267 | 0
0.25 | 0.4702 | 0.02213 | 0.0043633
0.5 | 0.5143 | 0.01941 | 0.0087266
0.75 | 0.5365 | 0.02001 | 0.01309
1 | 0.558 | 0.02066 | 0.017453
1.25 | 0.5788 | 0.02138 | 0.021817
1.5 | 0.6028 | 0.02217 | 0.02618
1.75 | 0.6498 | 0.02287 | 0.030543
2 | 0.6955 | 0.02334 | 0.034907
2.25 | 0.74 | 0.02361 | 0.03927
2.5 | 0.7845 | 0.02371 | 0.043633
2.75 | 0.8297 | 0.02363 | 0.047997
3 | 0.8751 | 0.02336 | 0.05236
3.25 | 0.9212 | 0.0229 | 0.056723
3.5 | 0.9687 | 0.02217 | 0.061087
3.75 | 1.0177 | 0.02114 | 0.06545
4 | 1.0594 | 0.02012 | 0.069813
4.25 | 1.1088 | 0.0186 | 0.074176
4.5 | 1.1612 | 0.01708 | 0.07854
4.75 | 1.2127 | 0.01593 | 0.082903
5 | 1.2532 | 0.01618 | 0.087266
5.25 | 1.2628 | 0.0179 | 0.09163
5.5 | 1.2692 | 0.02013 | 0.095993
5.75 | 1.2687 | 0.02456 | 0.10036
6 | 1.2838 | 0.0266 | 0.10472
6.25 | 1.3006 | 0.02887 | 0.10908
6.5 | 1.3239 | 0.03115 | 0.11345
6.75 | 1.3527 | 0.03411 | 0.11781
7 | 1.3863 | 0.0382 | 0.12217
7.25 | 1.4143 | 0.04214 | 0.12654
7.5 | 1.4328 | 0.04654 | 0.1309
7.75 | 1.4476 | 0.05014 | 0.13526
8 | 1.4608 | 0.05678 | 0.13963
8.25 | 1.465 | 0.0608 | 0.14399
8.5 | 1.4681 | 0.06795 | 0.14835
alpha | Cl | Cd | alpha (rads) | ClarkY
-9 | -0.3474 | 0.1014 | -0.15708 |  | Clmax | 1.3694
-8.75 | -0.3809 | 0.10037 | -0.15272 |  | Clmin | -0.4964
-8.5 | -0.4214 | 0.09979 | -0.14835 |  | Cdmax | 0.22395
-8.25 | -0.3699 | 0.09349 | -0.14399 |  | Cdmin | 0.01727
-8 | -0.3685 | 0.09146 | -0.13963
-7.75 | -0.3862 | 0.09004 | -0.13526
-7.5 | -0.4177 | 0.08922 | -0.1309
-7.25 | -0.4616 | 0.08774 | -0.12654
-7 | -0.4818 | 0.08423 | -0.12217
-6.75 | -0.462 | 0.0825 | -0.11781
-6.5 | -0.466 | 0.08065 | -0.11345
-6.25 | -0.4964 | 0.07643 | -0.10908
-6 | -0.4869 | 0.07438 | -0.10472
-5.75 | -0.4833 | 0.07245 | -0.10036
-5.5 | -0.4804 | 0.06812 | -0.095993
-5.25 | -0.4492 | 0.06395 | -0.09163
-5 | -0.4217 | 0.06129 | -0.087266
-4.75 | -0.3727 | 0.04267 | -0.082903
-4.5 | -0.3344 | 0.03587 | -0.07854
-4.25 | -0.2952 | 0.03304 | -0.074176
-4 | -0.2584 | 0.03133 | -0.069813
-3.75 | -0.2209 | 0.02948 | -0.06545
-3.5 | -0.1775 | 0.02785 | -0.061087
-3.25 | -0.1467 | 0.02687 | -0.056723
-3 | -0.1049 | 0.02601 | -0.05236
-2.75 | -0.0711 | 0.0252 | -0.047997
-2.5 | -0.0332 | 0.02449 | -0.043633
-2.25 | 0.0075 | 0.0236 | -0.03927
-2 | 0.0372 | 0.02287 | -0.034907
-1.75 | 0.0798 | 0.02169 | -0.030543
-1.5 | 0.1048 | 0.02083 | -0.02618
-1.25 | 0.1696 | 0.01958 | -0.021817
-1 | 0.21 | 0.01947 | -0.017453
-0.75 | 0.2685 | 0.01902 | -0.01309
-0.5 | 0.2971 | 0.01899 | -0.0087266
-0.25 | 0.3365 | 0.01882 | -0.0043633
0 | 0.3674 | 0.01875 | 0
0.25 | 0.396 | 0.01875 | 0.0043633
0.5 | 0.4341 | 0.01846 | 0.0087266
0.75 | 0.4587 | 0.01851 | 0.01309
1 | 0.495 | 0.0182 | 0.017453
1.25 | 0.5218 | 0.01814 | 0.021817
1.5 | 0.5474 | 0.01813 | 0.02618
1.75 | 0.5797 | 0.01788 | 0.030543
2 | 0.6085 | 0.01772 | 0.034907
2.25 | 0.6339 | 0.01769 | 0.03927
2.5 | 0.6607 | 0.01761 | 0.043633
2.75 | 0.6885 | 0.0175 | 0.047997
3 | 0.7166 | 0.01739 | 0.05236
3.25 | 0.7438 | 0.0173 | 0.056723
3.5 | 0.7699 | 0.01727 | 0.061087
3.75 | 0.7954 | 0.01729 | 0.06545
4 | 0.8211 | 0.01732 | 0.069813
4.25 | 0.8471 | 0.01737 | 0.074176
4.5 | 0.8738 | 0.01746 | 0.07854
4.75 | 0.8972 | 0.01771 | 0.082903
5 | 0.9213 | 0.01798 | 0.087266
5.25 | 0.946 | 0.01829 | 0.09163
5.5 | 0.9706 | 0.01863 | 0.095993
5.75 | 0.9949 | 0.01901 | 0.10036
6 | 1.0188 | 0.01941 | 0.10472
6.25 | 1.0422 | 0.01978 | 0.10908
6.5 | 1.065 | 0.02014 | 0.11345
6.75 | 1.0873 | 0.02051 | 0.11781
7 | 1.1094 | 0.02094 | 0.12217
7.25 | 1.1315 | 0.02142 | 0.12654
7.5 | 1.1536 | 0.02191 | 0.1309
7.75 | 1.1755 | 0.02241 | 0.13526
8 | 1.1971 | 0.02293 | 0.13963
8.25 | 1.2182 | 0.02347 | 0.14399
8.5 | 1.2388 | 0.02405 | 0.14835
8.75 | 1.2581 | 0.02466 | 0.15272
9 | 1.2755 | 0.02531 | 0.15708
9.25 | 1.2908 | 0.02599 | 0.16144
9.5 | 1.3041 | 0.02665 | 0.16581
9.75 | 1.3159 | 0.02731 | 0.17017
10 | 1.3249 | 0.02802 | 0.17453
10.25 | 1.3309 | 0.02876 | 0.1789
10.5 | 1.3363 | 0.02954 | 0.18326
10.75 | 1.3413 | 0.03044 | 0.18762
11 | 1.3473 | 0.03148 | 0.19199
11.25 | 1.3539 | 0.03261 | 0.19635
11.5 | 1.3594 | 0.03385 | 0.20071
11.75 | 1.3649 | 0.0352 | 0.20508
12 | 1.3683 | 0.03666 | 0.20944
12.25 | 1.3687 | 0.03826 | 0.2138
12.5 | 1.3694 | 0.04007 | 0.21817
12.75 | 1.3687 | 0.04207 | 0.22253
13 | 1.3644 | 0.04442 | 0.22689
13.25 | 1.3568 | 0.04727 | 0.23126
13.5 | 1.3456 | 0.0507 | 0.23562
13.75 | 1.3323 | 0.05464 | 0.23998
14 | 1.3196 | 0.05873 | 0.24435
14.25 | 1.3103 | 0.06255 | 0.24871
14.5 | 1.305 | 0.06622 | 0.25307
14.75 | 1.3011 | 0.06963 | 0.25744
15 | 1.2996 | 0.07289 | 0.2618
15.25 | 1.297 | 0.07647 | 0.26616
15.5 | 1.2952 | 0.07985 | 0.27053
15.75 | 1.2975 | 0.08261 | 0.27489
16 | 1.2921 | 0.08687 | 0.27925
16.25 | 1.2873 | 0.09111 | 0.28362
16.5 | 1.2822 | 0.09546 | 0.28798
16.75 | 1.2755 | 0.10014 | 0.29234
17 | 1.2673 | 0.10518 | 0.29671
17.25 | 1.2568 | 0.11077 | 0.30107
17.5 | 1.2419 | 0.11739 | 0.30543
17.75 | 1.2181 | 0.12614 | 0.3098
18 | 1.1716 | 0.14084 | 0.31416
18.25 | 1.0657 | 0.17534 | 0.31852
18.5 | 1.0634 | 0.1808 | 0.32289
18.75 | 0.995 | 0.21955 | 0.32725
19 | 1.0031 | 0.22395 | 0.33161